## 飞行器主板
Comment | Description | Designator | Footprint | LibRef | Quantity
PAD2 | 引线焊盘 | + | PAD2-2.54 | PAD2 | 1 | √
C_0603 |  | C1, C2, C3, C4, C5, C6, C7, C11, C12 | C 0603_L | C_0603 | 9 | √
20pF | 贴片电容 | C8, C9 | R 0603_M | C | 2 | √
4.7uF | 贴片电容 | C10, C19, C20, C24, C25 | C 0603_L | C | 5 | √
104 | 贴片电容 | C13, C15, C16, C17, C18, C27 | C 0603_L | C | 6 | √
0.1uF | 贴片电容 | C14, C26, C29 | C 0603_L | C | 3 | √
10uF | 贴片电容 | C21, C23, C30, C31, C32, C33 | C 0603_L | C | 6 | √
2.2nF | 贴片电容 | C22 | C 0603_L | C | 1 | √
10nF | 贴片电容 | C28 | C 0603_L | C | 1 | √
SS14 | 肖特基二极管 | D1, D2 | SMA | SS14 | 2 | √
1N4148 | 开关二极管 | D3 | MINI_MELF (LL34) | 1N4148 | 1 | √
ANT | 陶瓷天线 | E1 | ANT - duplicate | ANT | 1 | 无
Fan_3D |  | F1, F2, F3, F4 | BLADEB | Fan_3D | 4 | √
TP4056 | 锂电池充电管理 | IC1 | SOP8_N | TP4056 | 1 | 无
HDR-1X7 | 7P接插件 | JP1 | HDR2.54-LI-7P | Header 7 | 1 | √
HDR-1X6 | 6P接插件 | JP2 | SH1.0-6P | Header 6 | 1
Inductor | 电感 | L1, L2, L3 | L 0603 | Inductor_1 | 3
10uH | 小功率贴片电感 | L4 | L 0805 | L | 1
红色 | 贴片LED | LED1, LED2, LED3, LED4, LED5, LED6, LED8 | LED 0603R | LED-SMD | 7
绿色 | 贴片LED | LED7 | LED 0603G | LED-SMD | 1
Moter_3D |  | M1, M2, M3, M4 | 720Motor | Moter_3D | 4
Motor_720 | Motor, General Kind | M5, M6, M7, M8 | MOTOR | Motor_720 | 4
SI2302 | N沟道场效应管 | Q1, Q2, Q3, Q4 | SOT23-3N | SI2302 | 4
1K | 贴片电阻 | R1, R2, R4, R5, R6, R7, R15, R20, R22, R24, R25 | R 0603_L | R | 11
R_0603 |  | R3, R13, R14 | R 0603_L | R_0603 | 3
0R | 贴片电阻 | R8 | R 0603_L | R | 1
10K | 贴片电阻 | R9, R10, R11, R12, R18, R19, R26, R29, R30, R31 | R 0603_L | R | 10
100R | 贴片电阻 | R16, R17, R27, R28 | R 0603_L | R | 4
4.7K | 贴片电阻 | R21, R23, R32 | R 0603_L | R | 3
2K/600mA | 贴片电阻 | Rprog1 | R 0603_M | R | 1
SW-SPDT | SPDT Subminiature Toggle Switch, Right Angle Mounting, Vertical Actuation | S1 | SWITCH_PWR | SW-SPDT | 1
STM32F401CUU6 |  | U1 | QFN48 7X7_M | STM32F401CUU6 | 1
Si24R1 |  | U2 | QFN20 4x4_M | nRF24L01 | 1
FBM320\BMP280\SPL06 | 气压计 | U3 | LGA-2_5X2MM | FBM320 | 1
MPU6050 |  | U4 | QFN24 4x4_M | MPU6050 | 1
HT7750SA |  | U5 | SOT-89(SOT-89-3) | HT7750SA | 1
USB-5P | 微型USB母座 | USB1 | USB-MICRO_D | USB-5P | 1
HT7833 | LDO线性稳压芯片 | V1 | SOT89_M | HT71xx | 1
8M | 4脚无源晶振 | X1 | OSC 3225-4P | XTAL-4P | 1
16M | 4脚无源晶振 | X2 | OSC 3225-4P | XTAL-4P | 1